## Pokyny pro vyplnění
Pokyny pro vyplnění
Ve všech listech tohoto souboru můžete měnit pouze buňky s modrým pozadím. Jedná se o tyto údaje : - údaje o firmě - jednotkové ceny položek zadané na maximálně dvě desetinná místa

## Stavba
#RTSROZP# | Položkový rozpočet stavby
| Stavba: |  |  | DDM Holice
Objekt:
170 | Rozpočet: |  |  | Výměna oken a výmalba DDM Holice
| Objednatel: | [5 empty] | IČO:
DIČ:
| Projektant: | [5 empty] | IČO:
DIČ:
| Zhotovitel: | [5 empty] | IČO:
DIČ:
Vypracoval:
| Rozpis ceny | [6 empty] | Celkem
HSV | HSV | [6 empty] | 0
PSV | PSV | [6 empty] | 0
MON | MON | [6 empty] | 0
VN | Vedlejší náklady | [6 empty] | 0
ON | Ostatní náklady | [6 empty] | 0
| Celkem | [6 empty] | 0
Rekapitulace daní
| Základ pro sníženou DPH |  |  | 15 | % | 0 |  |  | CZK
| Snížená DPH |  |  | 15 | % | 0 |  |  | CZK
| Základ pro základní DPH |  |  | 21 | % | 0 |  |  | CZK
| Základní DPH |  |  | 21 | % | 0 |  |  | CZK
| Zaokrouhlení |  |  |  |  | 0 |  |  | CZK
| Cena celkem bez DPH |  |  |  |  | 0 |  |  | CZK
| Cena celkem s DPH |  |  |  |  | 0 |  |  | CZK
|  | v |  |  | dne |  | 2016-06-22
|  |  | Za zhotovitele |  |  |  | Za objednatele
Rekapitulace dílčích částí
#CASTI>> | Číslo | Název |  |  | Základ pro sníženou DPH | Základ pro základní DPH | DPH celkem | Cena celkem | %
1 | Stavba |  |  |  | 0 | 0 | 0 | 0
2 | 01 | Výměna oken a výmalba DDM Holice |  |  | 0 | 0 | 0 | 0
3 | 01 | Výměna oken a výmalba DDM Holice |  |  | 0 | 0 | 0 | 0
| Celkem za stavbu |  |  |  | 0 | 0 | 0 | 0 | 0
Popis rozpočtu: Výměna oken a výmalba DDM Holice
| -před osazením výplní otvorů bude provedeno kompletní osazení jedné vzorové výplně a po odsouhlasení technického řešení investorem budou osazeny zbylé výplně v objektu | [8 empty] | -před osazením výplní otvorů bude provedeno kompletní osazení jedné vzorové výplně a po odsouhlasení technického řešení investorem budou osazeny zbylé výplně v objektu
| -objekt bude zajištěn proti zatečení srážkové vody (technologie dle dodavatele) | [8 empty] | -objekt bude zajištěn proti zatečení srážkové vody (technologie dle dodavatele)
| -min. viditelná šíře rámu výplní otvorů bude činit (po budoucím zateplení EPS 40mm) 40mm a bude rovnoměrná po celém okně | [8 empty] | -min. viditelná šíře rámu výplní otvorů bude činit (po budoucím zateplení EPS 40mm) 40mm a bude rovnoměrná po celém okně
| -skládka pro uložení stavební suti a odpadu ve vzdálenosti do 2km | [8 empty] | -skládka pro uložení stavební suti a odpadu ve vzdálenosti do 2km
| -dodavatel výplní otvorů provede zaměření stavebních otvorů "in situ"! rozměry uvedené ve výpisu slouží pouze pro potřeby poptávky / nabídky. | [8 empty] | -dodavatel výplní otvorů provede zaměření stavebních otvorů "in situ"! rozměry uvedené ve výpisu slouží pouze pro potřeby poptávky / nabídky.
Rekapitulace dílů
| Číslo | Název |  |  | Typ dílu |  |  | Celkem | %
| 4 | Vodorovné konstrukce |  |  | HSV |  |  | 0
| 61 | Upravy povrchů vnitřní |  |  | HSV |  |  | 0
| 62 | Úpravy povrchů vnější |  |  | HSV |  |  | 0
| 64 | Výplně otvorů |  |  | HSV |  |  | 0
| 94 | Lešení a stavební výtahy |  |  | HSV |  |  | 0
| 95 | Dokončovací konstrukce na pozemních stavbách |  |  | HSV |  |  | 0
| 96 | Bourání konstrukcí |  |  | HSV |  |  | 0
| 97 | Prorážení otvorů |  |  | HSV |  |  | 0
| 99 | Staveništní přesun hmot |  |  | HSV |  |  | 0
| 764 | Konstrukce klempířské |  |  | PSV |  |  | 0
| 766 | Konstrukce truhlářské |  |  | PSV |  |  | 0
| 781 | Obklady keramické |  |  | PSV |  |  | 0
| 784 | Malby |  |  | PSV |  |  | 0
| M21 | Elektromontáže |  |  | MON |  |  | 0
| D96 | Přesuny suti a vybouraných hmot |  |  | PSU |  |  | 0
| Cena celkem | [6 empty] | 0 | 0
Note on D11: Název
Note on I11: IČO
Note on D12: Ulice
Note on I12: DIČ
Note on C13: PSČ
Note on D13: Ulice

## VzorPolozky (hidden)
Položkový rozpočet
S:
O:
R:

## 01 01 Pol
Položkový rozpočet | [23 empty] | #TypZaznamu#
S: |  | DDM Holice | [21 empty] | STA
O: | [20 empty] | STA |  |  | OBJ
R: |  | Výměna oken a výmalba DDM Holice | [21 empty] | ROZ
P.č. | Číslo položky | Název položky | MJ | množství | cena / MJ | Celkem | Dodávka | Dodávka celk. | Montáž | Montáž celk. | DPH | cena s DPH | hmotnost / MJ | hmotnost celk.(t) | dem. hmotnost / MJ | dem. hmotnost celk.(t) | Ceník | Cen. soustava | Nhod / MJ | Nhod celk.
Díl: | 4 | Vodorovné konstrukce |  |  |  | 0 |  | 0 |  | 0 |  | 0 |  | 0 |  | 0 |  |  |  | 22.38 |  |  |  | DIL
1 | 4-R01 | Montáž spárování tmelením | m | 233.1 |  | 0 |  | 0 |  | 0 | 21 | 0 | 0 | 0 | 0 | 0 |  |  | 0.096 | 22.38 |  |  |  | POL1_
|  | přetmelení stávajících obvodových spar SDK podhledů v 1. a 2.NP | [21 empty] | POP |  | přetmelení stávajících obvodových spar SDK podhledů v 1. a 2.NP
|  | 1NP : 65,4 |  | 65.4 | [19 empty] | VV | 0
|  | 2NP : 167,7 |  | 167.7 | [19 empty] | VV | 0
Díl: | 61 | Upravy povrchů vnitřní |  |  |  | 0 |  | 0 |  | 0 |  | 0 |  | 6.05 |  | 0 |  |  |  | 131.27 |  |  |  | DIL
2 | 610991111R00 | Zakrývání výplní vnitřních otvorů | m2 | 141.6 |  | 0 |  | 0 |  | 0 | 21 | 0 | 4e-05 | 0.01 | 0 | 0 |  |  | 0.078 | 11.04 |  |  |  | POL1_
|  | zakrývání oken : 93,2 |  | 93.2 | [19 empty] | VV | 0
|  | zakrývání dveří : 48,4 |  | 48.4 | [19 empty] | VV | 0
3 | 612421637R00 | Omítka vnitřní zdiva, MVC, štuková | m2 | 35 |  | 0 |  | 0 |  | 0 | 21 | 0 | 0.04766 | 1.67 | 0 | 0 |  |  | 0.656 | 22.96 |  |  |  | POL1_
|  | nová omítka vnitřních ostění a nadpraží, včetně osazení začišťovacích APU lišt : | [21 empty] | VV | 0
|  | 1NP : ((2,4+1,5+1,5)*11+(1,5+1,5+1,5)+(2,1+1,5+1,5))*0,25 |  | 17.25 | [19 empty] | VV | 0
|  | 2NP : ((2,4+1,5+1,5)*11+(1,5+1,5+1,5)+(1,5+2,8+2,8))*0,25 |  | 17.75 | [19 empty] | VV | 0
4 | 61-R01 | Zakrývání nášlapných ploch | m2 | 388.86 |  | 0 |  | 0 |  | 0 | 21 | 0 | 4e-05 | 0.02 | 0 | 0 |  |  | 0.078 | 30.33 |  |  |  | POL1_
|  | 1NP : 10,18+7,25+3,66+18,23+66,08+18,37+18,79+20,82+21,01+2,40+5,51+2,28+5,09 |  | 199.67 | [19 empty] | VV | 0
|  | 2NP : 189,19 |  | 189.19 | [19 empty] | VV | 0
5 | 61-R02 | Zakrývání obkladů stěn | m2 | 148 |  | 0 |  | 0 |  | 0 | 21 | 0 | 0 | 0 | 0 | 0 |  |  | 0 | 0 |  |  |  | POL1_
|  | včetně dodávky materiálu | [21 empty] | POP |  | včetně dodávky materiálu
|  | 1NP : 65 |  | 65 | [19 empty] | VV | 0
|  | 2NP : 83 |  | 83 | [19 empty] | VV | 0
6 | 61-R03 | Zákryt nášlapných vrstev deskami OSB | m2 | 66.1 |  | 0 |  | 0 |  | 0 | 21 | 0 | 0 | 0 | 0 | 0 |  |  | 0 | 0 |  |  |  | POL1_
7 | 61-R04 | Oprava vápen.omítek stěn - štukových, oprava 20% ploch | m2 | 175.4 |  | 0 |  | 0 |  | 0 | 21 | 0 | 0.01694 | 2.97 | 0 | 0 |  |  | 0.33481 | 58.73 |  |  |  | POL1_
|  | Včetně pomocného pracovního lešení o výšce podlahy do 1900 mm a pro zatížení do 1,5 kPa. | [21 empty] | POP |  | Včetně pomocného pracovního lešení o výšce podlahy do 1900 mm a pro zatížení do 1,5 kPa.
|  | 1NP : 451,5*0,2 |  | 90.3 | [19 empty] | VV | 0
|  | 2NP : 425,5*0,2 |  | 85.1 | [19 empty] | VV | 0
8 | 61-R05 | Oprava váp.omítek stropů - štukových, oprava 20% ploch | m2 | 21.2 |  | 0 |  | 0 |  | 0 | 21 | 0 | 0.01888 | 0.4 | 0 | 0 |  |  | 0.38716 | 8.21 |  |  |  | POL1_
|  | Včetně pomocného pracovního lešení o výšce podlahy do 1900 mm a pro zatížení do 1,5 kPa. | [21 empty] | POP |  | Včetně pomocného pracovního lešení o výšce podlahy do 1900 mm a pro zatížení do 1,5 kPa.
|  | 1NP : 106*0,2 |  | 21.2 | [19 empty] | VV | 0
|  | 2NP : 0 | [21 empty] | VV | 0
9 | 60725017R0R | Deska dřevoštěpková OSB 3 N tl. 25 mm, desky budou znovu použity | m2 | 66.1 |  | 0 |  | 0 |  | 0 | 21 | 0 | 0.0148 | 0.98 | 0 | 0 |  |  | 0 | 0 |  |  |  | POL3_
Díl: | 62 | Úpravy povrchů vnější |  |  |  | 0 |  | 0 |  | 0 |  | 0 |  | 1.34 |  | 0 |  |  |  | 23.05 |  |  |  | DIL
10 | 622481291R00 | Montáž výztužné lišty rohové | m | 62.4 |  | 0 |  | 0 |  | 0 | 21 | 0 | 0 | 0 | 0 | 0 |  |  | 0.1 | 6.24 |  |  |  | POL1_
11 | 622454321R0R | Oprava vnějších omítek do 30 % | m2 | 27.62 |  | 0 |  | 0 |  | 0 | 21 | 0 | 0.04617 | 1.28 | 0 | 0 |  |  | 0.38154 | 10.54 |  |  |  | POL1_
|  | zapravení omítky pod parapety v pásu 0,2m : 62,4*0,2 |  | 12.48 | [19 empty] | VV | 0
|  | zednické zapravení vnějších ostění a nadpraží v rozsahu 20% ploch : 15,14 |  | 15.14 | [19 empty] | VV | 0
12 | 771101111R0R | Vyrovnání podkladů maltou tl. do 10 mm | m2 | 18.72 |  | 0 |  | 0 |  | 0 | 21 | 0 | 0 | 0 | 0 | 0 |  |  | 0.335 | 6.27 |  |  |  | POL1_
|  | začištění a vyrovnání podkladu pod parapety | [21 empty] | POP |  | začištění a vyrovnání podkladu pod parapety
|  | 62,4*0,3 |  | 18.72 | [19 empty] | VV | 0
13 | 28350250R | Lišta rohová plastová s tkaninou bílá dl. 2,0m | m | 62.4 |  | 0 |  | 0 |  | 0 | 21 | 0 | 0.0009 | 0.06 | 0 | 0 |  |  | 0 | 0 |  |  |  | POL3_
Díl: | 64 | Výplně otvorů |  |  |  | 0 |  | 0 |  | 0 |  | 0 |  | 0.37 |  | 0 |  |  |  | 25.25 |  |  |  | DIL
14 | 648991113RT3 | Osazení parapet.desek plast. a lamin. š.nad 20cm, včetně dodávky plastové parapetní desky š. 300 mm | m | 59.4 |  | 0 |  | 0 |  | 0 | 21 | 0 | 0.00616 | 0.37 | 0 | 0 |  |  | 0.425 | 25.25 |  |  |  | POL1_
|  | včetně bočních krytek | [21 empty] | POP |  | včetně bočních krytek
|  | 1NP : 2,4*11+1,5+2,1 |  | 30 | [19 empty] | VV | 0
|  | 2NP : 2,4*11+1,5+1,5 |  | 29.4 | [19 empty] | VV | 0
15 | 64-R01 | Demontáž a zpětná montáž ochranných okenních zábran v tělocvičně (1.NP) | kpl | 1 |  | 0 |  | 0 |  | 0 | 21 | 0 | 0 | 0 | 0 | 0 |  |  | 0 | 0 |  |  |  | POL1_
Díl: | 94 | Lešení a stavební výtahy |  |  |  | 0 |  | 0 |  | 0 |  | 0 |  | 0.02 |  | 0 |  |  |  | 1.09 |  |  |  | DIL
16 | 941955102R00 | Lešení lehké pomocné,schodiště, H podlahy do 3,5 m | m2 | 4 |  | 0 |  | 0 |  | 0 | 21 | 0 | 0.00586 | 0.02 | 0 | 0 |  |  | 0.272 | 1.09 |  |  |  | POL1_
17 | 94-R01 | Demontáž lešení - pomocné lehké, schodiště | m2 | 4 |  | 0 |  | 0 |  | 0 | 21 | 0 | 0 | 0 | 0 | 0 |  |  | 0 | 0 |  |  |  | POL1_
Díl: | 95 | Dokončovací konstrukce na pozemních stavbách |  |  |  | 0 |  | 0 |  | 0 |  | 0 |  | 0.02 |  | 0 |  |  |  | 163.86 |  |  |  | DIL
18 | 952901111R00 | Vyčištění budov o výšce podlaží do 4 m | m2 | 492.67 |  | 0 |  | 0 |  | 0 | 21 | 0 | 4e-05 | 0.02 | 0 | 0 |  |  | 0.308 | 151.74 |  |  |  | POL1_
|  | 1NP : 252,67 |  | 252.67 | [19 empty] | VV | 0
|  | 2NP : 240 |  | 240 | [19 empty] | VV | 0
19 | 952901110R00 | Čištění mytím vnějších ploch oken a dveří | m2 | 93.2 |  | 0 |  | 0 |  | 0 | 21 | 0 | 1e-05 | 0 | 0 | 0 |  |  | 0.13 | 12.12 |  |  |  | POL1_
Díl: | 96 | Bourání konstrukcí |  |  |  | 0 |  | 0 |  | 0 |  | 0 |  | 0.09 |  | 4.09 |  |  |  | 39.28 |  |  |  | DIL
20 | 968062245R00 | Vybourání dřevěných rámů oken zdvojených | m2 | 89.01 |  | 0 |  | 0 |  | 0 | 21 | 0 | 0.001 | 0.09 | 0.031 | 2.76 |  |  | 0.331 | 29.46 |  |  |  | POL1_
|  | včetně vyvěšení křídel | [21 empty] | POP |  | včetně vyvěšení křídel
|  | 1NP : 2,1*1,5+0,6*0,9+0,6*0,9+(2,4*1,5)*11+1,5*1,5 |  | 46.08 | [19 empty] | VV | 0
|  | 2NP : (2,4*1,5)*11+1,5*1,5+0,6*0,9+0,6*0,9 |  | 42.93 | [19 empty] | VV | 0
21 | 968062456R00 | Vybourání dřevěných dveřních zárubní pl. nad 2 m2 | m2 | 3.2 |  | 0 |  | 0 |  | 0 | 21 | 0 | 0.001 | 0 | 0.067 | 0.21 |  |  | 0.533 | 1.71 |  |  |  | POL1_
|  | vybourání vstupních dvěří : | [21 empty] | VV | 0
|  | včetně vyvěšení křídel : 3,2 |  | 3.2 | [19 empty] | VV | 0
22 | 968095002R00 | Bourání parapetů dřevěných š. do 50 cm | m | 57.9 |  | 0 |  | 0 |  | 0 | 21 | 0 | 0 | 0 | 0.01507 | 0.87 |  |  | 0.11 | 6.37 |  |  |  | POL1_
|  | Demontáž vnitřních parapetů 1NP : 11*2,4+1,5+2,1 |  | 30 | [19 empty] | VV | 0
|  | Demontáž vnitřních parapetů 2NP : 11*2,4+1,5 |  | 27.9 | [19 empty] | VV | 0
23 | 96-R01 | Bourání sklobet. výplně otvoru tl. 10 cm | m2 | 4.56 |  | 0 |  | 0 |  | 0 | 21 | 0 | 0.00067 | 0 | 0.055 | 0.25 |  |  | 0.381 | 1.74 |  |  |  | POL1_
|  | 2NP : 1,5*2,8 |  | 4.2 | [19 empty] | VV | 0
|  | 3NP půdní okno : 0,36 |  | 0.36 | [19 empty] | VV | 0
24 | 96-R03 | Odříznutí vnějších parapetů dle nové polohy výplní otvorů, včetně dodatečného dokotvení mont. nízkoexpanzní pěnou | m | 62.4 |  | 0 |  | 0 |  | 0 | 21 | 0 | 0 | 0 | 0 | 0 |  |  | 0 | 0 |  |  |  | POL1_
|  | 1NP : 2,4*11+1,5+2,1+0,6+0,6 |  | 31.2 | [19 empty] | VV | 0
|  | 2NP : 2,4*11+1,5+1,5+0,6+0,6 |  | 30.6 | [19 empty] | VV | 0
|  | 3NP : 0,6 |  | 0.6 | [19 empty] | VV | 0
Díl: | 97 | Prorážení otvorů |  |  |  | 0 |  | 0 |  | 0 |  | 0 |  | 0 |  | 2.09 |  |  |  | 11.81 |  |  |  | DIL
25 | 978013191R00 | Otlučení omítek vnitřních stěn v rozsahu do 100 % | m2 | 45.42 |  | 0 |  | 0 |  | 0 | 21 | 0 | 0 | 0 | 0.046 | 2.09 |  |  | 0.26 | 11.81 |  |  |  | POL1_
|  | 1NP : ((2,4+1,5+1,5)*11+(1,5+1,5+1,5)+(2,1+1,5+1,5)+(0,6+0,9+0,9)*2)*0,3 |  | 22.14 | [19 empty] | VV | 0
|  | 2NP : ((2,4+1,5+1,5)*11+(1,5+1,5+1,5)+(1,5+2,8+2,8)+(0,6+0,9+0,9)*2)*0,3 |  | 22.74 | [19 empty] | VV | 0
|  | 3NP : (0,6+0,6+0,6)*0,3 |  | 0.54 | [19 empty] | VV | 0
Díl: | 99 | Staveništní přesun hmot |  |  |  | 0 |  | 0 |  | 0 |  | 0 |  | 0 |  | 0 |  |  |  | 2.42 |  |  |  | DIL
26 | 998011002R00 | Přesun hmot pro budovy zděné výšky do 12 m | t | 7.8758 |  | 0 |  | 0 |  | 0 | 21 | 0 | 0 | 0 | 0 | 0 |  |  | 0.307 | 2.42 |  |  |  | POL7_
Díl: | 764 | Konstrukce klempířské |  |  |  | 0 |  | 0 |  | 0 |  | 0 |  | 0 |  | 0 |  |  |  | 0 |  |  |  | DIL
27 | 764-R01 | Osazení vnější parapetní Zn přechodové L lišty mezi nový rám výplně a stávající vnější parapet, vč. silikonového bezbarvého podtmelení | m | 62.4 |  | 0 |  | 0 |  | 0 | 21 | 0 | 0 | 0 | 0 | 0 |  |  | 0 | 0 |  |  |  | POL1_
Díl: | 766 | Konstrukce truhlářské |  |  |  | 0 |  | 0 |  | 0 |  | 0 |  | 1.63 |  | 0 |  |  |  | 98.46 |  |  |  | DIL
28 | 766629303R00 | Montáž oken plastových plochy do 4,50 m2 | kus | 31 |  | 0 |  | 0 |  | 0 | 21 | 0 | 0.00165 | 0.05 | 0 | 0 |  |  | 3.05 | 94.55 |  |  |  | POL1_
|  | 1NP : 15 |  | 15 | [19 empty] | VV | 0
|  | 2NP : 15 |  | 15 | [19 empty] | VV | 0
|  | 3NP : 1 |  | 1 | [19 empty] | VV | 0
29 | 766-02 | Osazení vnitřních žaluzií všech okenních otvorů, barva dle požadavku investora | kpl | 1 |  | 0 |  | 0 |  | 0 | 21 | 0 | 0 | 0 | 0 | 0 |  |  | 0 | 0 |  |  |  | POL1_
30 | 766-R01 | Okno plastové 240 x 150 cm O.01, parametry dle TZ | kus | 22 |  | 0 |  | 0 |  | 0 | 21 | 0 | 0.0489 | 1.08 | 0 | 0 |  |  | 0 | 0 |  |  |  | POL3_
|  | včetně osazení parotěs. a paropropustné fólie po obvodu výplní otvorů | [21 empty] | POP |  | včetně osazení parotěs. a paropropustné fólie po obvodu výplní otvorů
31 | 766-R02 | Okno plastové 210 x 150 cm O.02, parametry dle TZ | kus | 1 |  | 0 |  | 0 |  | 0 | 21 | 0 | 0.0489 | 0.05 | 0 | 0 |  |  | 0 | 0 |  |  |  | POL3_
|  | včetně osazení parotěs. a paropropustné fólie po obvodu výplní otvorů | [21 empty] | POP |  | včetně osazení parotěs. a paropropustné fólie po obvodu výplní otvorů
32 | 766-R03 | Okno plastové 60 x 90 cm O.03, parametry dle TZ | kus | 4 |  | 0 |  | 0 |  | 0 | 21 | 0 | 0.0489 | 0.2 | 0 | 0 |  |  | 0 | 0 |  |  |  | POL3_
|  | včetně osazení parotěs. a paropropustné fólie po obvodu výplní otvorů | [21 empty] | POP |  | včetně osazení parotěs. a paropropustné fólie po obvodu výplní otvorů
33 | 766-R04 | Okno plastové 150 x 150 cm O.04, parametry dle TZ | kus | 2 |  | 0 |  | 0 |  | 0 | 21 | 0 | 0.0489 | 0.1 | 0 | 0 |  |  | 0 | 0 |  |  |  | POL3_
|  | včetně osazení parotěs. a paropropustné fólie po obvodu výplní otvorů | [21 empty] | POP |  | včetně osazení parotěs. a paropropustné fólie po obvodu výplní otvorů
34 | 766-R05 | Vstupní plastové dveře 160 x 200 cm O.05, parametry dle TZ, vč. montáže | kus | 1 |  | 0 |  | 0 |  | 0 | 21 | 0 | 0.0489 | 0.05 | 0 | 0 |  |  | 0 | 0 |  |  |  | POL3_
|  | včetně osazení parotěs. a paropropustné fólie po obvodu výplní otvorů | [21 empty] | POP |  | včetně osazení parotěs. a paropropustné fólie po obvodu výplní otvorů
35 | 766-R06 | Okno plastové 150 x 280 cm O.06, parametry dle TZ | kus | 1 |  | 0 |  | 0 |  | 0 | 21 | 0 | 0.0489 | 0.05 | 0 | 0 |  |  | 0 | 0 |  |  |  | POL3_
|  | včetně osazení parotěs. a paropropustné fólie po obvodu výplní otvorů | [21 empty] | POP |  | včetně osazení parotěs. a paropropustné fólie po obvodu výplní otvorů
36 | 766-R07 | Okno plastové 60 x 60 cm O.07, parametry dle TZ | kus | 1 |  | 0 |  | 0 |  | 0 | 21 | 0 | 0.0489 | 0.05 | 0 | 0 |  |  | 0 | 0 |  |  |  | POL3_
|  | včetně osazení parotěs. a paropropustné fólie po obvodu výplní otvorů | [21 empty] | POP |  | včetně osazení parotěs. a paropropustné fólie po obvodu výplní otvorů
37 | 998766102R00 | Přesun hmot pro truhlářské konstr., výšky do 12 m | t | 1.6159 |  | 0 |  | 0 |  | 0 | 21 | 0 | 0 | 0 | 0 | 0 |  |  | 2.421 | 3.91 |  |  |  | POL7_
Díl: | 781 | Obklady keramické |  |  |  | 0 |  | 0 |  | 0 |  | 0 |  | 0.01 |  | 0 |  |  |  | 2.59 |  |  |  | DIL
38 | 781475114R0R | Obklad vnitřní stěn keramický, do tmelu | m2 | 2.4 |  | 0 |  | 0 |  | 0 | 21 | 0 | 0.00475 | 0.01 | 0 | 0 |  |  | 1.0746 | 2.58 |  |  |  | POL1_
|  | ostění a nadpraží oken v místnostech s ker. obkladem : | [21 empty] | VV | 0
|  | 1NP : (0,6+0,9+0,9)*2*0,25 |  | 1.2 | [19 empty] | VV | 0
|  | 2NP : (0,6+0,9+0,9)*2*0,25 |  | 1.2 | [19 empty] | VV | 0
39 | 781-R01 | Obklad keramický | m2 | 2.4 |  | 0 |  | 0 |  | 0 | 21 | 0 | 0 | 0 | 0 | 0 |  |  | 0 | 0 |  |  |  | POL1_
|  | obložit barevně shodným keramickým obkladem se stávajícím | [21 empty] | POP |  | obložit barevně shodným keramickým obkladem se stávajícím
40 | 998781102R00 | Přesun hmot pro obklady keramické, výšky do 12 m | t | 0.0114 |  | 0 |  | 0 |  | 0 | 21 | 0 | 0 | 0 | 0 | 0 |  |  | 1.265 | 0.01 |  |  |  | POL7_
Díl: | 784 | Malby |  |  |  | 0 |  | 0 |  | 0 |  | 0 |  | 0.79 |  | 0 |  |  |  | 195.22 |  |  |  | DIL
41 | 784402801R00 | Odstranění malby oškrábáním v místnosti H do 3,8 m | m2 | 377.1 |  | 0 |  | 0 |  | 0 | 21 | 0 | 0 | 0 | 0 | 0 |  |  | 0.06971 | 26.29 |  |  |  | POL1_
|  | oškrábání stávají výmalby v rozsahu 30% ploch | [21 empty] | POP |  | oškrábání stávají výmalby v rozsahu 30% ploch
|  | škrábání stávající výmalby na stěnách v rozsahu 30% ploch : 377,1 |  | 377.1 | [19 empty] | VV | 0
42 | 784161401R00 | Penetrace podkladu nátěrem HET, Klasik, 1 x | m2 | 1257 |  | 0 |  | 0 |  | 0 | 21 | 0 | 0.00017 | 0.21 | 0 | 0 |  |  | 0.03248 | 40.83 |  |  |  | POL1_
43 | 784165512R0R | Malba tekutá HET Klasik, bez penetrace, 2 x | m2 | 1257 |  | 0 |  | 0 |  | 0 | 21 | 0 | 0.00046 | 0.58 | 0 | 0 |  |  | 0.10191 | 128.1 |  |  |  | POL1_
|  | barva dle požadavu investora | [21 empty] | POP |  | barva dle požadavu investora
|  | malba - stěny : 877 |  | 877 | [19 empty] | VV | 0
|  | malba - strop omítka : 106 |  | 106 | [19 empty] | VV | 0
|  | malba - strop SDK : 274 |  | 274 | [19 empty] | VV | 0
Díl: | M21 | Elektromontáže |  |  |  | 0 |  | 0 |  | 0 |  | 0 |  | 0 |  | 0 |  |  |  | 0 |  |  |  | DIL
44 | M21-R01 | Demontáž a zpětná montáž krytů spínačů a zásuvek a svítidel | kpl | 1 |  | 0 |  | 0 |  | 0 | 21 | 0 | 0 | 0 | 0 | 0 |  |  | 0 | 0 |  |  |  | POL1_
Díl: | D96 | Přesuny suti a vybouraných hmot |  |  |  | 0 |  | 0 |  | 0 |  | 0 |  | 0 |  | 0 |  |  |  | 15.28 |  |  |  | DIL
45 | 979011111R00 | Svislá doprava suti a vybour. hmot za 2.NP | t | 6.1864 |  | 0 |  | 0 |  | 0 | 21 | 0 | 0 | 0 | 0 | 0 |  |  | 0.933 | 5.77 |  |  |  | POL8_
46 | 979081111R00 | Odvoz suti a vybour. hmot na skládku do 1 km | t | 6.1864 |  | 0 |  | 0 |  | 0 | 21 | 0 | 0 | 0 | 0 | 0 |  |  | 0.49 | 3.03 |  |  |  | POL8_
|  | Včetně naložení na dopravní prostředek a složení na skládku, bez poplatku za skládku. | [21 empty] | POP |  | Včetně naložení na dopravní prostředek a složení na skládku, bez poplatku za skládku.
47 | 979081121R00 | Příplatek k odvozu za každý další 1 km | t | 6.1864 |  | 0 |  | 0 |  | 0 | 21 | 0 | 0 | 0 | 0 | 0 |  |  | 0 | 0 |  |  |  | POL8_
48 | 979082111R00 | Vnitrostaveništní doprava suti do 10 m | t | 6.1864 |  | 0 |  | 0 |  | 0 | 21 | 0 | 0 | 0 | 0 | 0 |  |  | 0.942 | 5.83 |  |  |  | POL8_
49 | 979082121R00 | Příplatek k vnitrost. dopravě suti za dalších 5 m | t | 6.1864 |  | 0 |  | 0 |  | 0 | 21 | 0 | 0 | 0 | 0 | 0 |  |  | 0.105 | 0.65 |  |  |  | POL8_
50 | 979990107R00 | Poplatek za skládku suti - směs betonu,cihel,dřeva | t | 6.1864 |  | 0 |  | 0 |  | 0 | 21 | 0 | 0 | 0 | 0 | 0 |  |  | 0 | 0 |  |  |  | POL8_
[22 empty] | 15 | 21
| Celkem |  |  |  |  | 0 | [15 empty] | 0 | 0 | SUM
Poznámky uchazeče k zadání
POPUZIV
END